## Sheet1
Product ID | Product name | Materiał Nr (12NC) | (ProductDateCreated) | Zawartość rtęci (Hg) (Nom)(Only applicable for Lamps) | (SYSPOW) | Kod stopnia ochrony | Kąt rozsyłu światła (Nom) | Kształt bańki | Podstawa-nasadka | Skorelowana temperatura barwowa (Nom) | Oznaczenie koloru | Lamp Current (Nom) | Jednorodność barw | (DIAMD_NOM) | Z możliwością przyciemniania | Zużycie energii elektrycznej w kWh/1000 h | LLMF At End Of Nominal Lifetime (Nom) | Strumień świetlny w stożku 90° (znamionowy) | Światłość (Nom) | (LOAC_NOM) | Czas uruchomienia (Nom) | Odpowiednie do oświetlania akcentującego | Kolor akcesorium | Zakres temperatury otoczenia | Kąt | Średnie zużycie energii CLO | Kąt rozsyłu źródła światła | Kolor wysięgnika | Długość wysięgnika | Kąt nachylenia wysięgnika | Wysięgnik do średnicy oprawy świetlnej | Typ wspornika | Przewód | Znak CE | Połączenie | Stały strumień świetlny | Interfejs sterownika | Wskaźnik awaryjności zasilacza przy 5000 h | W zestawie sterownik | Zasilacz/moduł zasilający/transformator | Efektywny obszar projekcji | Końcowy pobór mocy przy włączonym CLO | Oznaczenie ENEC | Średnica montażowa | Materiał mocowania | Odległość od punktu zaczepienia (Nom) | Oznaczenie palności | Osprzęt | Test rozżarzonym drutem | Materiał Korpusu | Kod stopnia ochrony | Początkowa chromatyczność | Początkowe zużycie energii CLO | Napięcie wejściowe | Prąd rozruchowy | Czas rozruchu | Kod rodziny lamp | Typ silnika źródła światła | Wymienne źródło światła | Kąt rozsyłu światła oprawy oświetleniowej | Tolerancja strumienia świetlnego | Materiał | Maksymalny poziom przyciemnienia | Mech. kod ochrony przed uderzeniami | Median useful life L70B50 | Median useful life L80B50 | Median useful life L90B50 | Urządzenie montażowe | Liczba sztuk osprzętu zasilającego | Liczba źródeł światła | Liczba produktów na obwodzie zabezpieczonym 1 wyłącznikiem nadprądowym 16A typu B | Materiał optyki | Typ optyki | Typ optyki zewnętrznej | Wykończenie klosza/soczewki | Materiał klosza/soczewki | Kształt klosza/soczewki | Typ klosza | Całkowita średnica | Całkowita wysokość | Całkowita długość | Całkowita szerokość | Kolor słupa | Wysokość słupa | Górna średnica słupa | Typ słupa | Tolerancja zużycia energii | Klasa ochrony IEC | Materiał reflektora | Standardowy kąt nachylenia przy montażu bezpośrednio na słupie | Nadaje się do losowego przełączania | Ochrona przeciwprzepięciowa (wspólna/różnicowa) | Zunifikowany wskaźnik ograniczenia olśnienia CEN | Sprawność świetlna w górę | Useful life L80B10 | Okres gwarancji | <Product standard image (RTP)> | <Product standard image (RTP).¦Node¦.Asset.PublicResourceIdentifier (Public URL)> | <Localized commercial leaflet (PSS)> | <Localized commercial leaflet (PSS).¦Node¦.Asset.PublicResourceIdentifier (Public URL)> | <Dimension drawing (with table) (GVT)> | <Dimension drawing (with table) (GVT).¦Node¦.Asset.PublicResourceIdentifier (Public URL)> | <Dimension drawing (without table) (GVR)> | <Dimension drawing (without table) (GVR).¦Node¦.Asset.PublicResourceIdentifier (Public URL)> | <Installation instructions (INI)> | <Installation instructions (INI).¦Node¦.Asset.PublicResourceIdentifier (Public URL)> | <Application image (PUP)> | <Application image (PUP).¦Node¦.Asset.PublicResourceIdentifier (Public URL)> | <Revit file (3D8)> | <Revit file (3D8).¦Node¦.Asset.PublicResourceIdentifier (Public URL)> | <IES file (IES)> | <IES file (IES).¦Node¦.Asset.PublicResourceIdentifier (Public URL)> | <Video (HQ1)> | <Video (HQ1).¦Node¦.Asset.PublicResourceIdentifier (Public URL)> | <Additional literature (ALI)> | <Additional literature (ALI).¦Node¦.Asset.PublicResourceIdentifier (Public URL)> | <EU Declaration of conformity (DOC)> | <EU Declaration of conformity (DOC).¦Node¦.Asset.PublicResourceIdentifier (Public URL)> | <Energy efficiency label EU 2019/2015 (EEF)> | <Energy efficiency label EU 2019/2015 (EEF).¦Node¦.Asset.PublicResourceIdentifier (Public URL)> | <Wiring diagram (LWD)> | <Wiring diagram (LWD).¦Node¦.Asset.PublicResourceIdentifier (Public URL)> | <LDT file (LDT)> | <LDT file (LDT).¦Node¦.Asset.PublicResourceIdentifier (Public URL)> | <Primary Commercial Family Reference.Additional literature (ALI)> | <Primary Commercial Family Reference.Additional literature (ALI).¦Node¦.Asset.PublicResourceIdentifier (Public URL)> | <Primary Commercial Family Reference.Video (HQ1)> | <Primary Commercial Family Reference.Video (HQ1).¦Node¦.Asset.PublicResourceIdentifier (Public URL)> | Utrzymanie strumienia świetlnego (EN-IEC 62722-2-1) przy średnim okresie trwałości użytkowej* 35000h | Utrzymanie strumienia świetlnego (EN-IEC 62722-2-1) przy średnim okresie trwałości użytkowej* 75000h | Utrzymanie strumienia świetlnego (EN-IEC 62722-2-1) przy średnim okresie trwałości użytkowej* 50000h | Utrzymanie strumienia świetlnego (EN-IEC 62722-2-1) przy średnim okresie użytkowania* 100000 h | Klasa energooszczędności | Strumień Świetlny | Kolor Korpusu | Kod barwy | Wskaźnik oddawania barw (CRI) | Skorelowana temperatura barwowa (Nom) | Zużycie energii | Skuteczność świetlna (znamionowa) (Nom) | Częstotliwość linii | Barwa źródła światła | Strumień Świetlny | Nominalny okres eksploatacji | Zużycie energii | Współczynnik mocy (ułamek) | Trwałość Znamionowa (Godziny) | Cykl Przełączania | Napięcie (Nom) | Czas rozświetlania do osiągnięcia 60% maksymalnego strumienia światła | Równoważna moc w watach | Bulb Finish | Bulb Material | EU RoHS compliant | (LI-MT-ProductURL) | ETIM V9 Link Classification Reference | <Primary Commercial Family Reference.¦Node¦.Title Long description> | <Primary Commercial Family Reference.¦Node¦.Text Long description> | <Primary Commercial Family Reference.¦Node¦.Applications> | <Primary Commercial Family Reference.¦Node¦.Product Benefits> | <Primary Commercial Family Reference.¦Node¦.Product Features> | Calculated Commercial Description long | Description short ETIM V9 | ETIM Keywords | ETIM Keywords - Local | Environmental product declaration (EPD) Asset Reference ID | <Environmental product declaration (EPD).¦Node¦.Asset.PublicResourceIdentifier (Public URL)> | Accessory FP/SCP Product Reference | CONV Predecessor FP Product Reference | LED alternative(s) FP Product Reference | LED alternative to fluorescent lamp power | ETIM V10 Link Classification Reference | Description short ETIM V10 | Nazwa e-commerce
FP-910505105780 | SP190P 39S/840 PSU W6L120 OC SW2 WH | 910505105780 |  |  |  | IP20 ¦ Ochrona przed dotknięciem palcem |  |  |  | 4000 K |  |  |  |  | Nie | [8 empty] | Od +10°C do +35°C | [8 empty] | - | Tak | Złącze wtykowe 3-biegunowe | Nie | [6 empty] | Znak ENEC |  | - |  | Do bezpośredniego montażu na powierzchniach o normalnym poziomie palności |  | Temperatura 650°C, czas 30 s | Stal | IP20 ¦ Ochrona przed dotknięciem palcem | (0.39, 0.38) SDCM<3 |  | 220-240 V | 24.5 A | 0.136 ms |  |  | Nie |  | +/-10% |  |  | IK03 |  |  |  |  | 1 jednostka |  | 36 | poliwęglan |  |  |  | poliwęglan |  |  |  | 71,8 mm | 1135 mm | 61,8 mm |  |  |  |  | +/-10% | Klasa bezpieczeństwa I |  |  | Nie dotyczy |  | 16 |  |  | 5 lat |  |  |  | https://partnerportal.pl/wp-content/uploads/2025/07/910505105780_SP190P-39S_840-PSU-W6L120-OC-SW2-WH_pl.pdf | [30 empty] | L90 |  |  | 3900 lm | Biel |  | <gt/>80 | 4000 K | 24,5 W | 159 lm/W | 50 or 60 Hz | 840 neutralna biel | 3900 lm |  | 24,5 W | 0.95 | [7 empty] | Tak | [19 empty] | Oprawa zwieszana LED Philips SP190P UGR19 24.5W 3900lm 4000K 39S/840 PSU W6L120 OC SW2 WH Biała 5 lat gwar
FP-910505105781 | SP190P 39S/840 PSU W6L120 OC SW2 BK | 910505105781 |  |  |  | IP20 ¦ Ochrona przed dotknięciem palcem |  |  |  | 4000 K |  |  |  |  | Nie | [8 empty] | Od +10°C do +35°C | [9 empty] | Tak | Złącze wtykowe 3-biegunowe | Nie | [6 empty] | Znak ENEC |  |  |  | Do bezpośredniego montażu na powierzchniach o normalnym poziomie palności |  | Temperatura 650°C, czas 30 s | Stal | IP20 ¦ Ochrona przed dotknięciem palcem | (0.39, 0.38) SDCM<3 |  | 220-240 V | 24.5 A | 0.136 ms |  |  | Nie |  | +/-10% |  |  | IK03 |  |  |  |  | 1 jednostka |  | 36 | poliwęglan |  |  |  | poliwęglan |  |  |  | 71,8 mm | 1135 mm | 61,8 mm |  |  |  |  | +/-10% | Klasa bezpieczeństwa I |  |  | Nie dotyczy |  | 16 |  |  | 5 lat |  |  |  | https://partnerportal.pl/wp-content/uploads/2025/07/910505105781_SP190P-39S_840-PSU-W6L120-OC-SW2-BK_pl.pdf | [30 empty] | L90 |  |  | 3900 lm | Czarny |  | <gt/>80 | 4000 K | 24,5 W | 159 lm/W | 50 or 60 Hz | 840 neutralna biel | 3900 lm |  | 24,5 W | 0.95 | [7 empty] | Tak | [19 empty] | Oprawa zwieszana LED Philips SP190P UGR19 24.5W 3900lm 4000K 39S/840 PSU W6L120 OC SW2 BK Czarna 5 lat gwar
FP-910505105782 | SM190C 39S/840 PSU W6L120 OC WH | 910505105782 |  |  |  | IP20 ¦ Ochrona przed dotknięciem palcem |  |  |  | 4000 K |  |  |  |  | Nie | [8 empty] | Od +10°C do +35°C | [9 empty] | Tak | Złącze wtykowe 3-biegunowe | Nie | [6 empty] | Znak ENEC |  |  |  | Do bezpośredniego montażu na powierzchniach o normalnym poziomie palności |  | Temperatura 650°C, czas 30 s | Stal | IP20 ¦ Ochrona przed dotknięciem palcem | (0.39, 0.38) SDCM<3 |  | 220-240 V | 24.5 A | 0.136 ms |  |  | Nie |  | +/-10% |  |  | IK03 |  |  |  |  | 1 jednostka |  | 36 | poliwęglan |  |  |  | poliwęglan |  |  |  | 71,8 mm | 1135 mm | 61,8 mm |  |  |  |  | +/-10% | Klasa bezpieczeństwa I |  |  | Nie dotyczy |  | 16 |  |  | 5 lat |  |  |  | https://partnerportal.pl/wp-content/uploads/2025/07/910505105782_SM190C-39S_840-PSU-W6L120-OC-WH_pl.pdf | [30 empty] | L90 |  |  | 3900 lm | Biel |  | <gt/>80 | 4000 K | 24,5 W | 159 lm/W | 50 or 60 Hz | 840 neutralna biel | 3900 lm |  | 24,5 W | 0.95 | [7 empty] | Tak | [19 empty] | Oprawa nasuftiowa LED Philips SM190C UGR19 24.5W 3900lm 4000K 39S/840 PSU W6L120 OC WH Biała 5 lat gwar
FP-910505105783 | SM190C 39S/840 PSU W6L120 OC BK | 910505105783 |  |  |  | IP20 ¦ Ochrona przed dotknięciem palcem |  |  |  | 4000 K |  |  |  |  | Nie | [8 empty] | Od +10°C do +35°C | [9 empty] | Tak | Złącze wtykowe 3-biegunowe | Nie | [6 empty] | Znak ENEC |  |  |  | Do bezpośredniego montażu na powierzchniach o normalnym poziomie palności |  | Temperatura 650°C, czas 30 s | Stal | IP20 ¦ Ochrona przed dotknięciem palcem | (0.39, 0.38) SDCM<3 |  | 220-240 V | 24.5 A | 0.136 ms |  |  | Nie |  | +/-10% |  |  | IK03 |  |  |  |  | 1 jednostka |  | 36 | poliwęglan |  |  |  | poliwęglan |  |  |  | 71,8 mm | 1135 mm | 61,8 mm |  |  |  |  | +/-10% | Klasa bezpieczeństwa I |  |  | Nie dotyczy |  | 16 |  |  | 5 lat |  |  |  | https://partnerportal.pl/wp-content/uploads/2025/07/910505105783_SM190C-39S_840-PSU-W6L120-OC-BK_pl.pdf | [30 empty] | L90 |  |  | 3900 lm | Czarny |  | <gt/>80 | 4000 K | 24,5 W | 159 lm/W | 50 or 60 Hz | 840 neutralna biel | 3900 lm |  | 24,5 W | 0.95 | [7 empty] | Tak | [19 empty] | Oprawa nasuftiowa LED Philips SM190C UGR19 24.5W 3900lm 4000K 39S/840 PSU W6L120 OC BK Czarna 5 lat gwar
FP-910505105994 | SP190P 37S/830 PSU W6L120 NOC SW2 WH | 910505105994 |  |  |  | IP20 ¦ Ochrona przed dotknięciem palcem |  |  |  | 3000 K |  |  |  |  | Nie | [8 empty] | Od +10°C do +35°C | [9 empty] | Tak | Złącze wtykowe 3-biegunowe | Nie | [6 empty] | Znak ENEC |  |  |  | Do bezpośredniego montażu na powierzchniach o normalnym poziomie palności |  | Temperatura 650°C, czas 30 s | Stal | IP20 ¦ Ochrona przed dotknięciem palcem | (0.43, 0.40) SDCM<3 |  | 220-240 V | 24.5 A | 0.136 ms |  |  | Nie |  | +/-10% |  |  | IK03 |  |  |  |  | 1 jednostka |  | 36 | poliwęglan |  |  |  | poliwęglan |  |  |  | 71,8 mm | 1135 mm | 61,8 mm |  |  |  |  | +/-10% | Klasa bezpieczeństwa I |  |  | Nie dotyczy |  | 23 |  |  | 5 lat |  |  |  | https://partnerportal.pl/wp-content/uploads/2025/07/910505105994_SP190P-37S_830-PSU-W6L120-NOC-SW2-WH_pl.pdf | [30 empty] | L90 |  |  | 3450 lm | Biel |  | <gt/>80 | 3000 K | 34 W | 102 lm/W | 50 or 60 Hz | 830 barwa ciepło-biała | 3450 lm |  | 34 W | 0.95 | [7 empty] | Tak | [19 empty] | Oprawa zwieszana LED Philips SP190P 34W 3450lm 3000K 37S/830 PSU W6L120 NOC SW2 WH Biała 5 lat gwar
FP-910505106095 | SP190P 37S/830 PSU W6L120 NOC SW2 BK | 910505106095 |  |  |  | IP20 ¦ Ochrona przed dotknięciem palcem |  |  |  | 3000 K |  |  |  |  | Nie | [8 empty] | Od +10°C do +35°C | [9 empty] | Tak | Złącze wtykowe 3-biegunowe | Nie | [6 empty] | Znak ENEC |  |  |  | Do bezpośredniego montażu na powierzchniach o normalnym poziomie palności |  | Temperatura 650°C, czas 30 s | Stal | IP20 ¦ Ochrona przed dotknięciem palcem | (0.43, 0.40) SDCM<3 |  | 220-240 V | 24.5 A | 0.136 ms |  |  | Nie |  | +/-10% |  |  | IK03 |  |  |  |  | 1 jednostka |  | 36 | poliwęglan |  |  |  | poliwęglan |  |  |  | 71,8 mm | 1135 mm | 61,8 mm |  |  |  |  | +/-10% | Klasa bezpieczeństwa I |  |  | Nie dotyczy |  | 23 |  |  | 5 lat |  |  |  | https://partnerportal.pl/wp-content/uploads/2025/07/910505105995_SP190P-37S_830-PSU-W6L120-NOC-SW2-BK_pl.pdf | [30 empty] | L90 |  |  | 3450 lm | Czarny |  | <gt/>80 | 3000 K | 34 W | 102 lm/W | 50 or 60 Hz | 830 barwa ciepło-biała | 3450 lm |  | 34 W | 0.95 | [7 empty] | Tak | [19 empty] | Oprawa zwieszana LED Philips SP190P 34W 3450lm 3000K 37S/830 PSU W6L120 NOC SW2 BK Czarna 5 lat gwar
FP-910505106041 | SP190P 39S/830 PSU W6L120 OC SW2 WH | 910505106041 |  |  |  | IP20 ¦ Ochrona przed dotknięciem palcem |  |  |  | 3000 K |  |  |  |  | Nie | [8 empty] | Od +10°C do +35°C | [9 empty] | Tak | Złącze wtykowe 3-biegunowe | Nie | [6 empty] | Znak ENEC |  |  |  | Do bezpośredniego montażu na powierzchniach o normalnym poziomie palności |  | Temperatura 650°C, czas 30 s | Stal | IP20 ¦ Ochrona przed dotknięciem palcem | (0.43, 0.40) SDCM<3 |  | 220-240 V | 24.5 A | 0.136 ms |  |  | Nie |  | +/-10% |  |  | IK03 |  |  |  |  | 1 jednostka |  | 36 | poliwęglan |  |  |  | poliwęglan |  |  |  | 71,8 mm | 1135 mm | 61,8 mm |  |  |  |  | +/-10% | Klasa bezpieczeństwa I |  |  | Nie dotyczy |  | 16 |  |  | 5 lat |  |  |  | https://partnerportal.pl/wp-content/uploads/2025/07/910505106041_SP190P-39S_830-PSU-W6L120-OC-SW2-WH-pl.pdf | [30 empty] | L90 |  |  | 3650 lm | Biel |  | <gt/>80 | 3000 K | 24,5 W | 149 lm/W | 50 or 60 Hz | 830 barwa ciepło-biała | 3650 lm |  | 24,5 W | 0.95 | [7 empty] | Tak | [19 empty] | Oprawa zwieszana LED Philips SP190P UGR19 24.5W 3650lm 3000K 39S/830 PSU W6L120 OC SW2 WH Biała 5 lat gwar
FP-910505106042 | SP190P 39S/830 PSU W6L120 OC SW2 BK | 910505106042 |  |  |  | IP20 ¦ Ochrona przed dotknięciem palcem |  |  |  | 3000 K |  |  |  |  | Nie | [8 empty] | Od +10°C do +35°C | [9 empty] | Tak | Złącze wtykowe 3-biegunowe | Nie | [6 empty] | Znak ENEC |  |  |  | Do bezpośredniego montażu na powierzchniach o normalnym poziomie palności |  | Temperatura 650°C, czas 30 s | Stal | IP20 ¦ Ochrona przed dotknięciem palcem | (0.43, 0.40) SDCM<3 |  | 220-240 V | 24.5 A | 0.136 ms |  |  | Nie |  | +/-10% |  |  | IK03 |  |  |  |  | 1 jednostka |  | 36 | poliwęglan |  |  |  | poliwęglan |  |  |  | 71,8 mm | 1135 mm | 61,8 mm |  |  |  |  | +/-10% | Klasa bezpieczeństwa I |  |  | Nie dotyczy |  | 16 |  |  | 5 lat |  |  |  | https://partnerportal.pl/wp-content/uploads/2025/07/910505106042_SP190P-39S_830-PSU-W6L120-OC-SW2-BK-pl.pdf | [30 empty] | L90 |  |  | 3650 lm | Czarny |  | <gt/>80 | 3000 K | 24,5 W | 149 lm/W | 50 or 60 Hz | 830 barwa ciepło-biała | 3650 lm |  | 24,5 W | 0.95 | [7 empty] | Tak | [19 empty] | Oprawa zwieszana LED Philips SP190P UGR19 24.5W 3650lm 3000K 39S/830 PSU W6L120 OC SW2 BK Czarna 5 lat gwar
FP-910505106043 | SM190C 39S/830 PSU W6L120 OC WH | 910505106043 |  |  |  | IP20 ¦ Ochrona przed dotknięciem palcem |  |  |  | 3000 K |  |  |  |  | Nie | [8 empty] | Od +10°C do +35°C | [9 empty] | Tak | Złącze wtykowe 3-biegunowe | Nie | [6 empty] | Znak ENEC |  |  |  | Do bezpośredniego montażu na powierzchniach o normalnym poziomie palności |  | Temperatura 650°C, czas 30 s | Stal | IP20 ¦ Ochrona przed dotknięciem palcem | (0.43, 0.40) SDCM<3 |  | 220-240 V | 24.5 A | 0.136 ms |  |  | Nie |  | +/-10% |  |  | IK03 |  |  |  |  | 1 jednostka |  | 36 | poliwęglan |  |  |  | poliwęglan |  |  |  | 71,8 mm | 1135 mm | 61,8 mm |  |  |  |  | +/-10% | Klasa bezpieczeństwa I |  |  | Nie dotyczy |  | 16 |  |  | 5 lat |  |  |  | https://partnerportal.pl/wp-content/uploads/2025/07/910505106043_SM190C-39S_830-PSU-W6L120-OC-WH_pl.pdf | [30 empty] | L90 |  |  | 3650 lm | Biel |  | <gt/>80 | 3000 K | 24,5 W | 149 lm/W | 50 or 60 Hz | 830 barwa ciepło-biała | 3650 lm |  | 24,5 W | 0.95 | [7 empty] | Tak | [19 empty] | Oprawa nasuftiowa LED Philips SM190C UGR19 24.5W 3650lm 3000K 39S/830 PSU W6L120 OC WH Biała 5 lat gwar
FP-910505106044 | SM190C 39S/830 PSU W6L120 OC BK | 910505106044 |  |  |  | IP20 ¦ Ochrona przed dotknięciem palcem |  |  |  | 3000 K |  |  |  |  | Nie | [8 empty] | Od +10°C do +35°C | [9 empty] | Tak | Złącze wtykowe 3-biegunowe | Nie | [6 empty] | Znak ENEC |  |  |  | Do bezpośredniego montażu na powierzchniach o normalnym poziomie palności |  | Temperatura 650°C, czas 30 s | Stal | IP20 ¦ Ochrona przed dotknięciem palcem | (0.43, 0.40) SDCM<3 |  | 220-240 V | 24.5 A | 0.136 ms |  |  | Nie |  | +/-10% |  |  | IK03 |  |  |  |  | 1 jednostka |  | 36 | poliwęglan |  |  |  | poliwęglan |  |  |  | 71,8 mm | 1135 mm | 61,8 mm |  |  |  |  | +/-10% | Klasa bezpieczeństwa I |  |  | Nie dotyczy |  | 16 |  |  | 5 lat |  |  |  | https://partnerportal.pl/wp-content/uploads/2025/07/910505106044_SM190C-39S_830-PSU-W6L120-OC-BK_pl.pdf | [30 empty] | L90 |  |  | 3650 lm | Czarny |  | <gt/>80 | 3000 K | 24,5 W | 149 lm/W | 50 or 60 Hz | 830 barwa ciepło-biała | 3650 lm |  | 24,5 W | 0.95 | [7 empty] | Tak | [19 empty] | Oprawa nasuftiowa LED Philips SM190C UGR19 24.5W 3650lm 3000K 39S/830 PSU W6L120 OC BK Czarna 5 lat gwar
FP-910505106096 | SP190P 37S/840 PSU W6L120 NOC SW2 WH | 910505106096 |  |  |  | IP20 ¦ Ochrona przed dotknięciem palcem |  |  |  | 4000 K |  |  |  |  | Nie | [8 empty] | Od +10°C do +35°C | [9 empty] | Tak | Złącze wtykowe 3-biegunowe | Nie | [6 empty] | Znak ENEC |  |  |  | Do bezpośredniego montażu na powierzchniach o normalnym poziomie palności |  | Temperatura 650°C, czas 30 s | Stal | IP20 ¦ Ochrona przed dotknięciem palcem | (0.39, 0.38) SDCM<3 |  | 220-240 V | 24.5 A | 0.136 ms |  |  | Nie |  | +/-10% |  |  | IK03 |  |  |  |  | 1 jednostka |  | 36 | poliwęglan |  |  |  | poliwęglan |  |  |  | 71,8 mm | 1135 mm | 61,8 mm |  |  |  |  | +/-10% | Klasa bezpieczeństwa I |  |  | Nie dotyczy |  | 23 |  |  | 5 lat |  |  |  | https://partnerportal.pl/wp-content/uploads/2025/07/910505106096_SP190P-37S_840-PSU-W6L120-NOC-SW2-WH-pl.pdf | [30 empty] | L90 |  |  | 3700 lm | Biel |  | <gt/>80 | 4000 K | 34 W | 109 lm/W | 50 or 60 Hz | 840 neutralna biel | 3700 lm |  | 34 W | 0.95 | [7 empty] | Tak | [19 empty] | Oprawa zwieszana LED Philips SP190P 34W 3700lm 4000K 37S/840 PSU W6L120 NOC SW2 WH Biała 5 lat gwar
FP-910505106097 | SP190P 37S/840 PSU W6L120 NOC SW2 BK | 910505106097 |  |  |  | IP20 ¦ Ochrona przed dotknięciem palcem |  |  |  | 4000 K |  |  |  |  | Nie | [8 empty] | Od +10°C do +35°C | [9 empty] | Tak | Złącze wtykowe 3-biegunowe | Nie | [6 empty] | Znak ENEC |  |  |  | Do bezpośredniego montażu na powierzchniach o normalnym poziomie palności |  | Temperatura 650°C, czas 30 s | Stal | IP20 ¦ Ochrona przed dotknięciem palcem | (0.39, 0.38) SDCM<3 |  | 220-240 V | 24.5 A | 0.136 ms |  |  | Nie |  | +/-10% |  |  | IK03 |  |  |  |  | 1 jednostka |  | 36 | poliwęglan |  |  |  | poliwęglan |  |  |  | 71,8 mm | 1135 mm | 61,8 mm |  |  |  |  | +/-10% | Klasa bezpieczeństwa I |  |  | Nie dotyczy |  | 23 |  |  | 5 lat |  |  |  | https://partnerportal.pl/wp-content/uploads/2025/07/910505106097_SP190P-37S_840-PSU-W6L120-NOC-SW2-BK-pl.pdf | [30 empty] | L90 |  |  | 3700 lm | Czarny |  | <gt/>80 | 4000 K | 34 W | 109 lm/W | 50 or 60 Hz | 840 neutralna biel | 3700 lm |  | 34 W | 0.95 | [7 empty] | Tak | [19 empty] | Oprawa zwieszana LED Philips SP190P 34W 3700lm 4000K 37S/840 PSU W6L120 NOC SW2 BK Czarna 5 lat gwar
FP-910505106098 | SM190C 37S/830 PSU W6L120 NOC WH | 910505106098 |  |  |  | IP20 ¦ Ochrona przed dotknięciem palcem |  |  |  | 3000 K |  |  |  |  | Nie | [8 empty] | Od +10°C do +35°C | [9 empty] | Tak | Złącze wtykowe 3-biegunowe | Nie | [6 empty] | Znak ENEC |  |  |  | Do bezpośredniego montażu na powierzchniach o normalnym poziomie palności |  | Temperatura 650°C, czas 30 s | Stal | IP20 ¦ Ochrona przed dotknięciem palcem | (0.43, 0.40) SDCM<3 |  | 220-240 V | 24.5 A | 0.136 ms |  |  | Nie |  | +/-10% |  |  | IK03 |  |  |  |  | 1 jednostka |  | 36 | poliwęglan |  |  |  | poliwęglan |  |  |  | 71,8 mm | 1135 mm | 61,8 mm |  |  |  |  | +/-10% | Klasa bezpieczeństwa I |  |  | Nie dotyczy |  | 23 |  |  | 5 lat |  |  |  | https://partnerportal.pl/wp-content/uploads/2025/07/910505106098_SM190C-37S_830-PSU-W6L120-NOC-WH_pl.pdf | [30 empty] | L90 |  |  | 3450 lm | Biel |  | <gt/>80 | 3000 K | 34 W | 102 lm/W | 50 or 60 Hz | 830 barwa ciepło-biała | 3450 lm |  | 34 W | 0.95 | [7 empty] | Tak | [19 empty] | Oprawa nasuftiowa LED Philips SM190C 34W 3450lm 3000K 37S/830 PSU W6L120 NOC WH Biała 5 lat gwar
FP-910505106099 | SM190C 37S/830 PSU W6L120 NOC BK | 910505106099 |  |  |  | IP20 ¦ Ochrona przed dotknięciem palcem |  |  |  | 3000 K |  |  |  |  | Nie | [8 empty] | Od +10°C do +35°C | [9 empty] | Tak | Złącze wtykowe 3-biegunowe | Nie | [6 empty] | Znak ENEC |  |  |  | Do bezpośredniego montażu na powierzchniach o normalnym poziomie palności |  | Temperatura 650°C, czas 30 s | Stal | IP20 ¦ Ochrona przed dotknięciem palcem | (0.43, 0.40) SDCM<3 |  | 220-240 V | 24.5 A | 0.136 ms |  |  | Nie |  | +/-10% |  |  | IK03 |  |  |  |  | 1 jednostka |  | 36 | poliwęglan |  |  |  | poliwęglan |  |  |  | 71,8 mm | 1135 mm | 61,8 mm |  |  |  |  | +/-10% | Klasa bezpieczeństwa I |  |  | Nie dotyczy |  | 23 |  |  | 5 lat |  |  |  | https://partnerportal.pl/wp-content/uploads/2025/07/910505106099_SM190C-37S_830-PSU-W6L120-NOC-BK_pl.pdf | [30 empty] | L90 |  |  | 3450 lm | Czarny |  | <gt/>80 | 3000 K | 34 W | 102 lm/W | 50 or 60 Hz | 830 barwa ciepło-biała | 3450 lm |  | 34 W | 0.95 | [7 empty] | Tak | [19 empty] | Oprawa nasuftiowa LED Philips SM190C 34W 3450lm 3000K 37S/830 PSU W6L120 NOC BK Czarna 5 lat gwar
FP-910505106101 | SM190C 37S/840 PSU W6L120 NOC WH | 910505106101 |  |  |  | IP20 ¦ Ochrona przed dotknięciem palcem |  |  |  | 4000 K |  |  |  |  | Nie | [8 empty] | Od +10°C do +35°C | [9 empty] | Tak | Złącze wtykowe 3-biegunowe | Nie | [6 empty] | Znak ENEC |  |  |  | Do bezpośredniego montażu na powierzchniach o normalnym poziomie palności |  | Temperatura 650°C, czas 30 s | Stal | IP20 ¦ Ochrona przed dotknięciem palcem | (0.39, 0.38) SDCM<3 |  | 220-240 V | 24.5 A | 0.136 ms |  |  | Nie |  | +/-10% |  |  | IK03 |  |  |  |  | 1 jednostka |  | 36 | poliwęglan |  |  |  | poliwęglan |  |  |  | 71,8 mm | 1135 mm | 61,8 mm |  |  |  |  | +/-10% | Klasa bezpieczeństwa I |  |  | Nie dotyczy |  | 23 |  |  | 5 lat |  |  |  | https://partnerportal.pl/wp-content/uploads/2025/07/910505106101_SM190C-37S_840-PSU-W6L120-NOC-WH_pl.pdf | [30 empty] | L90 |  |  | 3700 lm | Biel |  | <gt/>80 | 4000 K | 34 W | 109 lm/W | 50 or 60 Hz | 840 neutralna biel | 3700 lm |  | 34 W | 0.95 | [7 empty] | Tak | [19 empty] | Oprawa nasuftiowa LED Philips SM190C 34W 3700lm 4000K 37S/840 PSU W6L120 NOC WH Biała 5 lat gwar
FP-910505106102 | SM190C 37S/840 PSU W6L120 NOC BK | 910505106102 |  |  |  | IP20 ¦ Ochrona przed dotknięciem palcem |  |  |  | 4000 K |  |  |  |  | Nie | [8 empty] | Od +10°C do +35°C | [9 empty] | Tak | Złącze wtykowe 3-biegunowe | Nie | [6 empty] | Znak ENEC |  |  |  | Do bezpośredniego montażu na powierzchniach o normalnym poziomie palności |  | Temperatura 650°C, czas 30 s | Stal | IP20 ¦ Ochrona przed dotknięciem palcem | (0.39, 0.38) SDCM<3 |  | 220-240 V | 24.5 A | 0.136 ms |  |  | Nie |  | +/-10% |  |  | IK03 |  |  |  |  | 1 jednostka |  | 36 | poliwęglan |  |  |  | poliwęglan |  |  |  | 71,8 mm | 1135 mm | 61,8 mm |  |  |  |  | +/-10% | Klasa bezpieczeństwa I |  |  | Nie dotyczy |  | 23 |  |  | 5 lat |  |  |  | https://partnerportal.pl/wp-content/uploads/2025/07/910505106102_SM190C-37S_840-PSU-W6L120-NOC-BK_pl.pdf | [30 empty] | L90 |  |  | 3700 lm | Czarny |  | <gt/>80 | 4000 K | 34 W | 109 lm/W | 50 or 60 Hz | 840 neutralna biel | 3700 lm |  | 34 W | 0.95 | [7 empty] | Tak | [19 empty] | Oprawa nasuftiowa LED Philips SM190C 34W 3700lm 4000K 37S/840 PSU W6L120 NOC BK Czarna 5 lat gwar